## h_lv
|  | R290 | R600a | R600 | R1270 | RC270
R290 | p00 | 0 |  |  |  |  | calculate Enthalpy of vaporasion x= Mole Fraction P = Pressure [bar]
| p10 | 0
| p01 | 0
| p20 | 0
| p11 | 0
| p02 | 0
| p21 | 0
| p12 | 0
| p03 | 0
R600a | p00 | 395.9 | 0
| p10 | -195.2 | 0
| p01 | -31.74 | 0
| p20 | 232.8 | 0
| p11 | 24.77 | 0
| p02 | 6.729 | 0
| p21 | -20.04 | 0
| p12 | -0.7735 | 0
| p03 | -0.7984 | 0
R600 | p00 | 416.1 | 415.3 | 0
| p10 | 138.6 | -15.41 | 0
| p01 | -37 | -37.26 | 0
| p20 | -103.5 | -9.272 | 0
| p11 | 2.172 | 1.373 | 0
| p02 | 9.447 | 9.564 | 0
| p21 | -2.053 | 0.3084 | 0
| p12 | -0.01176 | -0.2252 | 0
| p03 | -1.209 | -1.212 | 0
R1270 | p00 | 464 | 463.3 | 463.8 | 0
| p10 | -13.59 | -15.57 | 78.88 | 0
| p01 | -36.98 | -35.96 | -35.95 | 0
| p20 | 1.644 | -57.04 | -127 | 0
| p11 | -0.366 | 3.877 | 2.619 | 0
| p02 | 9.666 | 9.138 | 9.2 | 0
| p21 | -0.1247 | -2.719 | -3.318 | 0
| p12 | 0.03247 | -0.1874 | 0.05453 | 0
| p03 | -1.24 | -1.16 | -1.181 | 0
RC270 | p00 | 501.8 | 499.9 | 499.6 | 501.6 | 0
| p10 | -55.06 | -128.8 | -53.76 | -26.17 | 0
| p01 | -37.56 | -36.54 | -36.58 | -37.3 | 0
| p20 | 5.24 | 20.26 | -29.89 | -11.42 | 0
| p11 | -0.288 | 3.398 | 1.925 | 0.3648 | 0
| p02 | 9.928 | 9.398 | 9.527 | 9.797 | 0
| p21 | 0.07289 | -2.007 | -2.395 | -0.1216 | 0
| p12 | -0.05014 | -0.2616 | -0.01542 | -0.07761 | 0
| p03 | -1.271 | -1.189 | -1.218 | -1.251 | 0

## Vapor Density
|  | R290 | R600a | R600 | R1270 | RC270
R290 | p00 | 0 |  |  |  |  | Calculate Vapor density x= Mole Fraction P = Pressure [bar]. F(x,P) = p00+p10*x+p01*P
| p10 | 0
| p01 | 0
| p20 | 0
| p11 | 0
| p02 | 0
| p21 | 0
| p12 | 0
| p03 | 0
R600a | p00 | 0.5886 | 0
| p10 | -0.696 | 0
| p01 | 2.32 | 0
| p20 | 0 | 0
| p11 | 0 | 0
| p02 | 0 | 0
| p21 | 0 | 0
| p12 | 0 | 0
| p03 | 0 | 0
R600 | p00 | 0.4805 | 0.1204 | 0
| p10 | -0.5126 | 0.202 | 0
| p01 | 2.251 | 2.482 | 0
| p20 | 0 | 0 | 0
| p11 | 0 | 0 | 0
| p02 | 0 | 0 | 0
| p21 | 0 | 0 | 0
| p12 | 0 | 0 | 0
| p03 | 0 | 0 | 0
R1270 | p00 | 0.1607 | -0.1563 | -0.08484 | 0
| p10 | 0.1025 | 0.8113 | 0.6336 | 0
| p01 | 2.127 | 2.274 | 2.204 | 0
| p20 | 0 | 0 | 0 | 0
| p11 | 0 | 0 | 0 | 0
| p02 | 0 | 0 | 0 | 0
| p21 | 0 | 0 | 0 | 0
| p12 | 0 | 0 | 0 | 0
| p03 | 0 | 0 | 0 | 0
RC270 | p00 | 0.02544 | -0.2658 | -0.1866 | 0.07544 | 0
| p10 | 0.3693 | 1.054 | 0.8621 | 0.2639 | 0
| p01 | 2.051 | 2.217 | 2.155 | 2.017 | 0
| p20 | 0 | 0 | 0 | 0 | 0
| p11 | 0 | 0 | 0 | 0 | 0
| p02 | 0 | 0 | 0 | 0 | 0
| p21 | 0 | 0 | 0 | 0 | 0
| p12 | 0 | 0 | 0 | 0 | 0
| p03 | 0 | 0 | 0 | 0 | 0

## drhodP
|  | R290 | R600a | R600 | R1270 | RC270
R290 | p00 | 0 |  |  |  |  | calculate dρ/dP x= Mole Fraction P = Pressure [bar]. F(x,P) = p00 + p10*x + p01*P + p11*x*P + p02*P^2
| p10 | 0
| p01 | 0
| p20 | 0
| p11 | 0
| p02 | 0
| p21 | 0
| p12 | 0
| p03 | 0
R600a | p00 | 2.711 | 0
| p10 | -0.3868 | 0
| p01 | -0.198 | 0
| p20 | 0 | 0
| p11 | -8.947e-05 | 0
| p02 | 0.04264 | 0
| p21 | 0 | 0
| p12 | 0 | 0
| p03 | 0 | 0
R600 | p00 | 2.58 | 2.612 | 0
| p10 | -0.2842 | 0.113 | 0
| p01 | -0.1887 | -0.2027 | 0
| p20 | 0 | 0 | 0
| p11 | -0.001124 | -0.002441 | 0
| p02 | 0.04057 | 0.04505 | 0
| p21 | 0 | 0 | 0
| p12 | 0 | 0 | 0
| p03 | 0 | 0 | 0
R1270 | p00 | 2.284 | 2.255 | 2.222 | 0
| p10 | 0.05424 | 0.4482 | 0.349 | 0
| p01 | -0.1957 | -0.1988 | -0.1904 | 0
| p20 | 0 | 0 | 0 | 0
| p11 | 0.003529 | 0.002958 | 0.003812 | 0
| p02 | 0.0403 | 0.04188 | 0.0398 | 0
| p21 | 0 | 0 | 0 | 0
| p12 | 0 | 0 | 0 | 0
| p03 | 0 | 0 | 0 | 0
RC270 | p00 | 0.3506 | 2.14 | 2.119 | 2.128 | 0
| p10 | 0.04638 | 0.5814 | 0.4738 | 0.1449 | 0
| p01 | 0.3747 | -0.2016 | -0.1944 | -0.1913 | 0
| p20 | 0 | 0 | 0 | 0 | 0
| p11 | 0.01857 | 0.006155 | 0.007794 | 0.001887 | 0
| p02 | -0.08113 | 0.04147 | 0.03963 | 0.03838 | 0
| p21 | 0 | 0 | 0 | 0 | 0
| p12 | 0 | 0 | 0 | 0 | 0
| p03 | 0 | 0 | 0 | 0 | 0

## Te
|  | R290 | R600a | R600 | R1270 | RC270
R290 | p00 | 0 |  |  |  |  | calculate Te x= Mole Fraction P = Pressure [bar]. F(x,P) = p00 + p10*x + p01*P + p20*x^2 + p11*x*P + p02*P^2
| p10 | 0
| p01 | 0
| p20 | 0
| p11 | 0
| p02 | 0
| p21 | 0
| p12 | 0
| p03 | 0
R600a | p00 | -44.3 | 0
| p10 | -12.19 | 0
| p01 | 34.98 | 0
| p20 | -15.17 | 0
| p11 | -2.203 | 0
| p02 | -4.632 | 0
| p21 | 0 | 0
| p12 | 0 | 0
| p03 | 0 | 0
R600 | p00 | -33.76 | -34.1 | 0
| p10 | -6.962 | -8.611 | 0
| p01 | 35.6 | 36.87 | 0
| p20 | -30.01 | -2.341 | 0
| p11 | -2.842 | -0.4969 | 0
| p02 | -4.677 | -5.02 | 0
| p21 | 0 | 0 | 0
| p12 | 0 | 0 | 0
| p03 | 0 | 0 | 0
R1270 | p00 | -76.54 | -76.03 | -74.86 | 0
| p10 | 4.332 | 55.43 | 80.89 | 0
| p01 | 31.42 | 32.09 | 32.11 | 0
| p20 | 0.7226 | -23.88 | -40.12 | 0
| p11 | 0.4759 | 2.72 | 3.357 | 0
| p02 | -4.337 | -4.572 | -4.623 | 0
| p21 | 0 | 0 | 0 | 0
| p12 | 0 | 0 | 0 | 0
| p03 | 0 | 0 | 0 | 0
RC270 | p00 | -62.51 | -63.27 | -62.71 | -62.44 | 0
| p10 | -10.65 | 23.89 | 46.8 | -10.6 | 0
| p01 | 32.62 | 33.55 | 33.62 | 32.42 | 0
| p20 | 1.422 | -4.953 | -17.77 | -3.504 | 0
| p11 | -0.373 | 1.745 | 2.319 | -0.8691 | 0
| p02 | -4.449 | -4.712 | -4.762 | -4.389 | 0
| p21 | 0 | 0 | 0 | 0 | 0
| p12 | 0 | 0 | 0 | 0 | 0
| p03 | 0 | 0 | 0 | 0 | 0

## y
|  | R290 | R600a | R600 | R1270 | RC270
R290 | p00 | 0 |  |  |  |  | calculate Te x= Mole Fraction P = Pressure [bar]. F(x,P) = p00 + p10*x + p01*P + p20*x^2 + p11*x*P
| p10 | 0
| p01 | 0
| p20 | 0
| p11 | 0
| p02 | 0
| p21 | 0
| p12 | 0
| p03 | 0
R600a | p00 | 0.07055 | 0
| p10 | 1.989 | 0
| p01 | -0.02173 | 0
| p20 | -1.07 | 0
| p11 | 0.0127 | 0
| p02 | 0 | 0
| p21 | 0 | 0
| p12 | 0 | 0
| p03 | 0 | 0
R600 | p00 | 0.1026 | 0.01824 | 0
| p10 | 2.251 | 1.379 | 0
| p01 | -0.02856 | -0.008385 | 0
| p20 | -1.377 | -0.3896 | 0
| p11 | 0.01944 | 0.00202 | 0
| p02 | 0 | 0 | 0
| p21 | 0 | 0 | 0
| p12 | 0 | 0 | 0
| p03 | 0 | 0 | 0
R1270 | p00 | -0.0005973 | 0.01511 | 0.03085 | 0
| p10 | 0.7642 | -0.3312 | -0.654 | 0
| p01 | 0.002377 | 0.008717 | 0.007949 | 0
| p20 | 0.2264 | 1.236 | 1.512 | 0
| p11 | 0.001227 | 0.01501 | 0.0213 | 0
| p02 | 0 | 0 | 0 | 0
| p21 | 0 | 0 | 0 | 0
| p12 | 0 | 0 | 0 | 0
| p03 | 0 | 0 | 0 | 0
RC270 | p00 | 0.02534 | 0.005854 | 0.01128 | 0.03126 | 0
| p10 | 1.344 | 0.1822 | -0.1916 | 1.564 | 0
| p01 | -0.008707 | 0.006447 | 0.008708 | -0.01164 | 0
| p20 | -0.3689 | 0.7679 | 1.109 | -0.5919 | 0
| p11 | 0.003344 | 0.007468 | 0.0131 | 0.004353 | 0
| p02 | 0 | 0 | 0 | 0 | 0
| p21 | 0 | 0 | 0 | 0 | 0
| p12 | 0 | 0 | 0 | 0 | 0
| p03 | 0 | 0 | 0 | 0 | 0